## Služby KIVS
ID | Kód služby | Název služby
ZKS |  | Základní datové komunikační služby – konektivita
ID | Kód služby | Název služby
ZKS |  | Základní datové komunikační služby – konektivita
ZKS001 | SI | Služby integrace a migrace KIVS
ZKS002 | VPN-P DSL | Služba přípojky IP MPLS VPN, nesymetrické rychlosti
ZKS003 | VPN-P 8M | Služba přípojky IP MPLS VPN, symetrické rychlosti do 8 Mbps
ZKS004 | VPN-P 10M | Služba přípojky IP MPLS VPN, symetrické rychlosti nad 10 Mbps
ZKS005 | LL | Služba strukturovaných a nestrukturovaných pronajatých okruhů
ZKS006 | ETH | Služba Ethernet konektivity (Ethernet/Fast Ethernet/Gigabit Ethernet). Full rate i subrate.
ZKS007 | FR | Služba Frame relay
ZKS008 | ATM | Služba ATM
ZKS009 | DF | Služba nenasvícených vláken
ZKS010 | INTA DSL | Služba lokálního Internetu, nesymetrické rychlosti
ZKS011 | INTA 8M | Služba lokálního Internetu, symetrické rychlosti
ZKS012 | INTA 10M | Služba lokálního Internetu, symetrické rychlosti
ZKS013 | AL | Služba nestrukturovaných pronajatých analogových okruhů
SHH |  | Služby Hosting a Housing
SHH001 | HU | Služba Housing – poskytnutí prostor datového centra
SHH002 | H | Internet Data Centrum – WEB Hosting
Poznámky
| 1 | Služby ZKS002 až ZKS 004, ZKS010 až ZKS012 a SHH001 jsou definovány v katalogových listech, které mají platnost po jednotlivých krajích (Praha, Středočeský, Jihočeský, Plzeňský, Karlovarský, Ústecký, Liberecký, Královéhradecký, Pardubický, Vysočina, Jihomoravský, Olomoucký, Zlínský a Moravskoslezký). Regionálně platné katalogové listy jsou rozlišeny dodatečným identifikátorem, který je shodný s písmenem na registračních značkách motorových vozidel příslušného kraje.
| 2 | Služby ZKS010 až ZKS012 je určena pro samostatné subjekty, které nebudou připojeny do CMS. Jedná se především o malé obce, knihovny a školy
| 3 | Dobou zavedení služby je míněna maximální doba zavedení služby

## HU
Definice
ID služby |  |  | SHH001 - T
kód služby |  |  | HU
název služby |  |  | Služba Housing – poskytnutí prostor datového centra
popis služby |  |  | Poskytnutí prostor, vhodných pro umístění výpočetní techniky, v housingovém centru operátora. Podlaha musí splňovat parametry pro umístnění výpočetní techniky (antistatická úprava). CCTV - kamerový systém, EPS, EZS, SHS (automatický zhášecí systém). Systém kontroly přístupu. Fyzická ostraha 24 x 7 x 365. Prostory musí poskytnout: regulovanou teplotu(19 - 25°C), regulovanou relativní vlhkost(40 - 60 %), chlazení/klimatizaci, zdroj nepřetržitého napájení (UPS) a zdoj záložního napájení Systémy no-it musí být v provedení n+1. Prostory musí být umístěny v bezzáplavové zóně, lokalita musí být dostupná automobilem, k dispozici musí být bezplatná parkovací místa. Telekomunikační okruhy ze dvou nezávislých směrů. Součástí služby je duální konektivita 10 Mbit/s do VPN na dvou nezávislých HW komponentách. Součástí služby jsou dále 2 nezávislé okruhy napájení.
typické vnější cílové skupiny |  |  | Orgány veřejné správy
lokalizace |  |  | housingové centrum dodavatele
dohližitelnost služby - forma, SNMP agent, … |  |  | ano
funkčnost je podmíněna službami:
Doba zavedení služby |  |  | max. 35 kalendářních dnů
Základní parametry |  |  |  | Koeficienty a ceny dle minimální doby používání služby |  |  |  | Koeficienty četnosti
|  |  |  | pod 12 měsíců |  | 18 měsíců |  | 12 měsíců | 18 měsíců | 12 měsíců |  | 18 měsíců |  | 12 měsíců |  | 18 měsíců
Parametry | Kód | Hodnota | Popis | Měsíční paušál | Instalační poplatek | Měsíční paušál | Instalační poplatek | 0.3 | 0.7
Typ služby | MI1 | 1 m2 | Definuje prostor v housingovém centru operátora, který je umístěný ve vyhrazeném prostoru - základní příkon - 1,5 kW - el. přípojky 2 x 16 A 230 V E52 | 1 | 1 | 1 | 1 | 0.55 | 0.55 | 0.55 | 0.55 | 0.55 | 0.55 | 0.55 | 0.55 | 0.55 | 0.55
| MI2 | 1 RACK | Prostor 42U ve standardním serverovém racku (60x80) dodaném poskytovatelem - základní příkon - 2,2 kW - el. přípojky 2 x 16 A 230 V |  |  |  |  | 0.3 | 0.3 | 0 | 0 | 0 | 0
| MI3 | 1/2 RACK | Prostor 18U standardním serverovém racku (60x80) dodaném poskytovatelem - základní příkon - 1 kW - el. přípojky 2 x 10 A 230 V |  |  |  |  | 0.1 | 0.1 | 0 | 0 | 0 | 0
| MI4 | 1/3 RACK | Prostor 12U standardním serverovém racku (60x80) dodaném poskytovatelem - základní příkon 600 W - el. přípojky 2 x 6 A 230 V |  |  |  |  | 0.05 | 0.05 | 0 | 0 | 0 | 0
Bezpečnost | SEC0 | Basic | Zařízení zákazníka jsou umístěna v samostatném, uzamykatelném Racku. |  |  |  |  | 0.2 | 0.2 | 0 | 0 | 0 | 0 | 0.6 | 0.6 | 0.6 | 0.6
| SEC1 | Standard | Prostor pro MI1 bude oddělen od ostatních zákazníků (samostatná místnost nebo prostor oddělený klecí). Prostor bude uzamykatelný bezpečnostním zámkem. U MI2 - MI4 bude pronajatý prostor v RACKu vybaven samostatným zámkem. Přístup do lokality bude zaznamenán poskytovatelem a v případě požadavku bude poskytnut oprávněným osobám zákazníka. | 1 | 1 | 1 | 1 | 0.6 | 0.6 | 0.6 | 0.6 | 0.6 | 0.6
| SEC2 | Enhanced | - BEZP1 + přístup do vyhrazeného prostoru bude monitorován automaticky na bázi elektronického systému, záznamy budou v případě požadavku poskytnuty odpovědným osobám |  |  |  |  | 0.15 | 0.15 | 0 | 0 | 0 | 0
| SEC3 | Top | - BEZP2 + přístup do lokality bude monitorován automaticky na bázi elektronického systému, záznamy budou oprávněným osobám zákazníka pravidelně reportovány |  |  |  |  | 0.05 | 0.05 | 0 | 0 | 0 | 0
Konektivita k internetu (bez zásahu do provozu) | INT0M | 0 | bez konektivity k internetu | 1 | 1 | 1 | 1 | 0.2 | 0.2 | 0.2 | 0.2 | 0.2 | 0.2 | 0.2 | 0.2 | 0.2 | 0.2
| INT2M | 2 Mbit/s | s konektivitou k internetu s šířkou pásma 2 Mbit/s |  |  |  |  | 0.2 | 0.2 | 0 | 0 | 0 | 0
| INT10M | 10 Mbit/s | s konektivitou k internetu s šířkou pásma 10 Mbit/s |  |  |  |  | 0.3 | 0.3 | 0 | 0 | 0 | 0
| INT50M | 50 Mbit/s | s konektivitou k internetu s šířkou pásma 50 Mbit/s |  |  |  |  | 0.1 | 0.1 | 0 | 0 | 0 | 0
| INT100M | 100 Mbit/s | s konektivitou k internetu s šířkou pásma 100 Mbit/s |  |  |  |  | 0.1 | 0.1 | 0 | 0 | 0 | 0
| INT200M | 200 Mbit/s | s konektivitou k internetu s šířkou pásma 200 Mbit/s |  |  |  |  | 0.05 | 0.05 | 0 | 0 | 0 | 0
| INT1G | 1 Gbit/s | s konektivitou k internetu s šířkou pásma 1 Gbit/s |  |  |  |  | 0.05 | 0.05 | 0 | 0 | 0 | 0
Podpora IPv6 | IPv6_1 | NE | služba je poskytována pouze s adresami IPv4 | 1 | 1 | 1 | 1 | 0.4 | 0.4 | 0.4 | 0.4 | 0.4 | 0.4 | 0.4 | 0.4 | 0.4 | 0.4
| IPv6_2 | ANO | služba je poskytována v "dual-stack" řešení (k dispozici je komunikace prostřednictvím IPv4 i IPv6) |  |  |  |  | 0.6 | 0.6 | 0 | 0 | 0 | 0
Konektivita do VPN | VPN0M | 0 | bez další konektivity nad rámec základní konektivity do VPN | 1 | 1 | 1 | 1 | 0.4 | 0.4 | 0.4 | 0.4 | 0.4 | 0.4 | 0.4 | 0.4 | 0.4 | 0.4
| VPN10M | 10 Mbit/s | s univerzální konektivitou VPN s šířkou pásma 10 Mbit/s nad rámec základní konektivity do VPN |  |  |  |  | 0.2 | 0.2 | 0 | 0 | 0 | 0
| VPN50M | 50 Mbit/s | s univerzální konektivitou VPN s šířkou pásma 50 Mbit/s nad rámec základní konektivity VPN |  |  |  |  | 0.15 | 0.15 | 0 | 0 | 0 | 0
| VPN100M | 100 Mbit/s | s univerzální konektivitou k InterConnect s šířkou pásma 100 Mbit/s nad rámec základní konektivity VPN |  |  |  |  | 0.1 | 0.1 | 0 | 0 | 0 | 0
| VPN200M | 200 Mbit/s | s univerzální konektivitou VPN s šířkou pásma 200 Mbit/s nad rámec základní konektivity VPN |  |  |  |  | 0.1 | 0.1 | 0 | 0 | 0 | 0
| VPN1G | 1 Gbit/s | s univerzální konektivitou VPN s šířkou pásma 1 Gbit/s nad rámec základní konektivity VPN |  |  |  |  | 0.05 | 0.05 | 0 | 0 | 0 | 0
Příkon | PR0 | 0 | Základní příkon v rámci MI1 - MI4 | 1 | 1 | 1 | 1 | 0.3 | 0.3 | 0.3 | 0.3 | 0.3 | 0.3 | 0.3 | 0.3 | 0.3 | 0.3
| PR1 | 500 W | Příkon nad rámec MI1 - MI4 (ke každé jednotce) |  |  |  |  | 0.15 | 0.15 | 0 | 0 | 0 | 0
| PR2 | 1 kW | Příkon nad rámec MI1 - MI4 (ke každé jednotce) |  |  |  |  | 0.1 | 0.1 | 0 | 0 | 0 | 0
| PR3 | 2 kW | Příkon nad rámec MI1 - MI4 (ke každé jednotce) |  |  |  |  | 0.1 | 0.1 | 0 | 0 | 0 | 0
| PR4 | 3 kW | Příkon nad rámec MI1 - MI4 (ke každé jednotce) |  |  |  |  | 0.05 | 0.05 | 0 | 0 | 0 | 0
| PR5 | 4 kW | Příkon nad rámec MI1 - MI4 (ke každé jednotce) |  |  |  |  | 0.05 | 0.05 | 0 | 0 | 0 | 0
| PR6 | 5 kW | Příkon nad rámec MI1 - MI4 (ke každé jednotce) |  |  |  |  | 0.05 | 0.05 | 0 | 0 | 0 | 0
| PR7 | 6 kW | Příkon nad rámec MI1 - MI4 (ke každé jednotce) |  |  |  |  | 0.05 | 0.05 | 0 | 0 | 0 | 0
| PR8 | 7 kW | Příkon nad rámec MI1 - MI4 (ke každé jednotce) |  |  |  |  | 0.05 | 0.05 | 0 | 0 | 0 | 0
| PR9 | 8 kW | Příkon nad rámec MI1 - MI4 (ke každé jednotce) |  |  |  |  | 0.05 | 0.05 | 0 | 0 | 0 | 0
| PR10 | 9 kW | Příkon nad rámec MI1 - MI4 (ke každé jednotce) |  |  |  |  | 0.05 | 0.05 | 0 | 0 | 0 | 0
Ceny bez DPH za základní variantu služby (varianty základních parametrů, u kterých jsou koeficienty pevně stanoveny hodnotou 1)
Doplňkové Parametry |  |  |  | Cenyv Kč dle minimální doby používání služby |  |  |  | Koeficienty četnosti
|  |  |  | pod 12 měsíců |  | 18 měsíců |  | 12 měsíců | 18 měsíců | 12 měsíců |  | 18 měsíců |  | 12 měsíců |  | 18 měsíců
Název | Kód | Hodnota | Popis | Měsíční paušál | Instalační poplatek | Měsíční paušál | Instalační poplatek | 0.3 | 0.7
Eth. Porty 10/100 Mbit/s | ETHP100M0 | 0 | Bez lokálních ethernetových portů 10 / 100 Mbit/s v rámci housingového centra | 0 | 0 | 0 | 0 | 0.2 | 0.2 | 0 | 0 | 0 | 0 | 0 | 0 | 0 | 0
| ETHP100M1 | 1 x 10 / 100 Mbit/s | Lokální Ethernetový port 10 / 100 Mbit/s v rámci housingového centr |  |  |  |  | 0.8 | 0.8 | 0 | 0 | 0 | 0
Eth. Porty 1GBit/s | ETHP1G1 | 0 | Bez lokálních ethernetových portů 1 Gbit/s v rámci housingového centra | 0 | 0 | 0 | 0 | 0.6 | 0.6 | 0 | 0 | 0 | 0 | 0 | 0 | 0 | 0
| ETHP1G2 | 1 x 1 Gbit/s | Lokální Ethernetový port 1 Gbit/s v rámci housingového centra |  |  |  |  | 0.4 | 0.4 | 0 | 0 | 0 | 0
IP adresy | IPA0 | 0 | Bez veřejných IP adres | 0 | 0 | 0 | 0 | 0.05 | 0.05 | 0 | 0 | 0 | 0 | 0 | 0 | 0 | 0
| IPA1 | IP1 | Přidělení 1 veřejné IP adresy z rozsahu poskytovatele |  |  |  |  | 0.1 | 0.1 | 0 | 0 | 0 | 0
| IPA2 | IP2 | Přidělení 2 veřejných IP adres z rozsahu poskytovatele |  |  |  |  | 0.2 | 0.2 | 0 | 0 | 0 | 0
| IPA3 | IP3 | Přidělení 3 veřejných IP adres z rozsahu poskytovatele |  |  |  |  | 0.15 | 0.15 | 0 | 0 | 0 | 0
| IPA4 | IP4 | Přidělení 4 veřejných IP adres z rozsahu poskytovatele |  |  |  |  | 0.2 | 0.2 | 0 | 0 | 0 | 0
| IPA5 | RIPE1 | Přidělení bloku více než 4 veřejných IP adres dle pravidel RIPE |  |  |  |  | 0.15 | 0.15 | 0 | 0 | 0 | 0
| IPA6 | PI1 | Využití PI IP adres vlastněných zákazníkem |  |  |  |  | 0.05 | 0.05 | 0 | 0 | 0 | 0
| IPA7 | PI2 | Asistence se zpracování žádosti o přidělení PI IP adres dle potřeb zákazníka |  |  |  |  | 0.1 | 0.1 | 0 | 0 | 0 | 0
Migrace na IPv6 | IPv6M_0 | NE | Uživatel nevyžaduje pomoc se zavedením (migrací) na IPv6 (na dualstack řešení, tedy podporu IPv4 + IPv6) | 0 | 0 | 0 | 0 | 0.5 | 0.5 | 0 | 0 | 0 | 0 | 0 | 0 | 0 | 0
| IPv6M_1 | ANO | Uživatel vyžaduje pomoc se zavedením (migrací) na IPv6 (na dualstack řešení, tedy podporu IPv4 + IPv6) |  |  |  |  | 0.5 | 0.5 | 0 | 0 | 0 | 0
Globální Parametry |  |  |  | Koeficienty dle minimální doby používání služby |  |  |  | Koeficienty četnosti
|  |  |  | pod 12 měsíců |  | 18 měsíců |  | 12 měsíců | 18 měsíců | 12 měsíců |  | 18 měsíců |  | 12 měsíců |  | 18 měsíců
Název | Kód | Hodnota | Popis | Měsíční paušál | Instalační poplatek | Měsíční paušál | Instalační poplatek | 0.3 | 0.7
Dostupnost | AVA1 | 99.9% | garantovaná dostupnost na úrovni 99,9% | 1 | 1 | 1 | 1 | 0.6 | 0.6 | 0.6 | 0.6 | 0.6 | 0.6 | 0.6 | 0.6 | 0.6 | 0.6
| AVA2 | 99.99% | garantovaná dostupnost na úrovni 99,99% |  |  |  |  | 0.4 | 0.4 | 0 | 0 | 0 | 0
|  |  | Poměrná měsíční cena služby pro hodnocení: | 0
Poměrná měsíční cena služby pro hodnocení zohledňuje všechny cenové koeficienty i míru používání jednotlivých variant služby
|  |  | Minimální doba používání služby (měsíce | 12 |  | 18
|  |  | Koeficient předpokládané průměrně používané služby | 0 | 0 | 0 | 0
|  |  | Započtení vlivu minimální doby využívání služby | 0 | 0 | 0 | 0
|  |  | Měsíční cena s rozpočítaným zřizovacím poplatkem | 0 |  | 0

## IP VPN DSL
Definice
ID služby |  | ZKS002 - T
Kód služby |  | VPN-DSL
Název služby |  | Přípojka IP VPN, nesymetrickou rychlostí
Popis služby |  | Trvalé připojení (pevná přípojka) lokality do sítě IP VPN, nesymetrickou rychlostí. Služba dovoluje používat zákazníkem zvolený adresní prostor. Služba musí být schopna přenášet provoz více subjektů (více VPN) odděleně od sebe navzálem, služba nesmí filtrovat zákaznický provoz. Nedílnou součástí služby je managovatelné koncové zařízení ( CPE ) Garantovaná agregace je 1:20
Typické vnější cílové skupiny |  | Orgány veřejné správy a místa výkonu veřejné moci.
Lokalizace |  | Adresa budovy, místnost
Dohlížitelnost služby - forma, SNMP agent, … |  | Monitoring přípojky – online sledování charakteristik přípojky
funkčnost je podmíněna službami (kód): |  | VPN
Doba zavedení služby |  | max. 28 kalendářních dní
|  |  |  | Koeficienty a ceny |  |  |  | Koeficienty četnosti
Minimální doba používání služby |  |  |  | pod 12 měsíců |  | 18 měsíců |  | 12 měsíců | 18 měsíců | 12 měsíců |  | 24 měsíců |  | 36 měsíců |  | 12 měsíců |  | 24 měsíců |  | 36 měsíců
Parametry | Kód | Hodnota | Popis | Měsíční paušál | Instalační poplatek | Měsíční paušál | Instalační poplatek | 0.3 | 0.7
Typ služby | P1 | Fixed | Trvalé připojení do IP VPN, placené paušálně | 1 | 1 | 1 | 1 | 1 | 1 | 1 | 1 | 1 | 1 | #REF! | #REF! | 1 | 1 | 1 | 1 | #REF! | #REF!
QOS | QOS0 | Bez QoS | Bez QoS |  |  |  |  | 0.3 | 0.3 | 0 | 0 | 0 | 0 | #REF! | #REF! | 0.7 | 0.7 | 0.7 | 0.7 | #REF! | #REF!
| QOS1 | Standardní profil, 1d-0v-0a | Profil typu 1d-0v-0a: • 1 datová třída • žádná hlasová třída • žádné aplikační třídy | 1 | 1 | 1 | 1 | 0.7 | 0.7 | 0.7 | 0.7 | 0.7 | 0.7 | #REF! | #REF!
Bezpečnost | SEC0 | Bez další bezpečnosti | SEC0 neposkytuje žádné doplňkové nastavení bezpečnosti služby - bezpečnost je dána charakterem služby | 1 | 1 | 1 | 1 | 0.72 | 0.72 | 0.72 | 0.72 | 0.72 | 0.72 | #REF! | #REF! | 0.72 | 0.72 | 0.72 | 0.72 | #REF! | #REF!
| SEC1 | Standardní | SEC1 poskytuje ochranu před podvržením zdrojových IP adres bezstavovým paketovým filtrem (anti spoofing filter) |  |  |  |  | 0.12 | 0.12 | 0 | 0 | 0 | 0 | #REF! | #REF!
| SEC2 | Bezstavové filtry | SEC2 poskytuje filtraci dat bezstavovým paketovým fitrem (L3/L4) povolujícím nebo blokujícím specifikované protokoly |  |  |  |  | 0.1 | 0.1 | 0 | 0 | 0 | 0 | #REF! | #REF!
| SEC3 | Stavový firewall | SEC3 poskytuje ochranu stavovým aplikační firewallem s ochranou TCP spojení, inspekcí http, ftp, SMTP, ESMTP, hlasových protokolů (H.323, RTSP, SIP). Podporuje překlad adres pro uvedené protokoly. Je nutná kompatibilita s IPSec VPN. |  |  |  |  | 0.06 | 0.06 | 0 | 0 | 0 | 0 | #REF! | #REF!
Dostupnost | SLA0 | Bez SLA | Bez SLA |  |  |  |  | 0.3 | 0.3 | 0 | 0 | 0 | 0 | #REF! | #REF! | 0.7 | 0.7 | 0.7 | 0.7 | #REF! | #REF!
| SLA1 | 99% | SLA 99,00% | 1 | 1 | 1 | 1 | 0.7 | 0.7 | 0.7 | 0.7 | 0.7 | 0.7 | #REF! | #REF!
Šířka pásma | P512/128k | 512/128 kbit/s | Šířka pásma 512/128 kbit/s |  |  |  |  | 0.01 | 0.01 | 0 | 0 | 0 | 0 | #REF! | #REF! | 0.6 | 0.6 | 0.6 | 0.6 | #REF! | #REF!
| P2M/128k | 2048/128 kbit/s | Šířka pásma 2048/128 kbit/s |  |  |  |  | 0.01 | 0.01 | 0 | 0 | 0 | 0 | #REF! | #REF!
| P2M/256k | 2048/256 kbit/s | Šířka pásma 2048/256 kbit/s | 1 | 1 | 1 | 1 | 0.6 | 0.6 | 0.6 | 0.6 | 0.6 | 0.6 | #REF! | #REF!
| P3M/256k | 3072/256 kbit/s | Šířka pásma 3072/256 kbit/s |  |  |  |  | 0.1 | 0.1 | 0 | 0 | 0 | 0 | #REF! | #REF!
| P4M/256k | 4096/256 kbit/s | Šířka pásma 4096/256 kbit/s |  |  |  |  | 0.2 | 0.2 | 0 | 0 | 0 | 0 | #REF! | #REF!
| P4M/512k | 4096/512 kbit/s | Šířka pásma 4096/512 kbit/s |  |  |  |  | 0.01 | 0.01 | 0 | 0 | 0 | 0 | #REF! | #REF!
| P6M/384k | 6144/384 kbit/s | Šířka pásma 6144/384 kbit/s |  |  |  |  | 0.05 | 0.05 | 0 | 0 | 0 | 0 | #REF! | #REF!
| P8M/512k | 8192/512 kbit/s | Šířka pásma 8192/512 kbit/s |  |  |  |  | 0.02 | 0.02 | 0 | 0 | 0 | 0 | #REF! | #REF!
User to Network Interface | UNI | RJ-45 | Ethernet RJ-45 port. | 1 | 1 | 1 | 1 | 1 | 1 | 1 | 1 | 1 | 1 | #REF! | #REF! | 1 | 1 | 1 | 1 | #REF! | #REF!
Ceny bez DPH za základní variantu služby (má ty parametry, u kterých jsou koeficienty pevně stanoveny hodnotou 1)
|  |  | Poměrná měsíční cena služby pro hodnocení: | 0
Poměrná měsíční cena služby pro hodnocení zohledňuje všechny cenové koeficienty i míru používání jednotlivých variant služby
|  |  | Minimální doba používání služby (měsíce | 12 |  | 18
|  |  | Koeficient předpokládané průměrně používané služby | 0.21168 | 0.21168 | 0.21168 | 0.21168
|  |  | Započtení vlivu minimální doby využívání služby | 0.063504 | 0.063504 | 0.14818 | 0.14818
|  |  | Prům. cena za službu vynásobená koeficientem doby minimálního používání | 0 | 0 | 0 | 0
|  |  | Měsíční cena s rozpočítaným zřizovacím poplatkem | 0 |  | 0

## IP VPN do 8 M
Definice
ID služby |  | ZKS003 - T
Kód služby |  | VPN-P 8M
Název služby |  | Přípojka IP VPN, symetrickou rychlostí do 8 Mbps
Popis služby |  | Trvalé připojení (pevná přípojka) lokality do sítě IP VPN, symetrickou rychlostí do 8 Mbps včetně. Služba dovoluje používat zákazníkem zvolený adresní prostor. Služba musí být schopna přenášet provoz více subjektů (více VPN) odděleně od sebe navzájem, služba nesmí filtrovat zákaznický provoz. Nedílnou součástí služby je manažované CPE. Varianty služeb obsahující varianty parametrů s prefixem kódu parametru "CMS_" jsou určeny výhradně pro konektivitu knihoven a obcí k CMS a nesmí být použity k jiným účelům. V případě použití variant parametrů s prefixem kódu parametru "CMS_", musí být varianty s prefixem kódu parametru "CMS_" použity také pro parametry "Bezpečnost" a "Šířka pásma".
Typické vnější cílové skupiny |  | Orgány veřejné správy a místa výkonu veřejné moci.
Lokalizace |  | Adresa budovy, místnost
Dohlížitelnost služby - forma, SNMP agent, … |  | Monitoring přípojky – online sledování per-class charakteristik přípojky
funkčnost je podmíněna službami (kód): |  | VPN
Doba zavedení služby |  | max. 28 kalendářních dní
|  |  |  | Koeficienty a ceny |  |  |  | Koeficienty četnosti
Minimální doba používání služby |  |  |  | pod 12 měsíců |  | 18 měsíců |  | 12 měsíců | 18 měsíců | 12 měsíců |  | 24 měsíců |  | 36 měsíců |  | 12 měsíců |  | 24 měsíců |  | 36 měsíců
Parametry | Kód | Hodnota | Popis | Měsíční paušál | Instalační poplatek | Měsíční paušál | Instalační poplatek | 0.3 | 0.7
Typ služby | P1 | Fixed | Trvalé připojení do IP VPN, placené paušálně. V úvahu přicházejí následující technologie: • Leased Line – Wired (LL, SHDSL) • Leased Line – Wireless (licencované pásmo) • Ethernet – metalický • Ethernet – optický | 1 | 1 | 1 | 1 | 1 | 1 | 1 | 1 | 1 | 1 | #REF! | #REF! | 1 | 1 | 1 | 1 | #REF! | #REF!
QOS | QOS1 | Standardní profil, 1d-0v-0a | Profil typu 1d-0v-0a: • 1 datová třída • žádná hlasová třída • žádné aplikační třídy | 1 | 1 | 1 | 1 | 0.55 | 0.55 | 0.55 | 0.55 | 0.55 | 0.55 | #REF! | #REF! | 0.55 | 0.55 | 0.55 | 0.55 | #REF! | #REF!
| QOS2 | Aplikační profil, 1d-0v-2a | Profil typu 1d-0v-2a: • 1 datová třída • žádná hlasová třída • 1-2 aplikační třídy |  |  |  |  | 0.2 | 0.2 | 0 | 0 | 0 | 0 | #REF! | #REF!
| QOS3 | Hlasový profil, 1d-1v-0a | Profil typu 1d-1v-0a: • 1 datová třída • 1 hlasová třída • žádné aplikační třídy |  |  |  |  | 0.13 | 0.13 | 0 | 0 | 0 | 0 | #REF! | #REF!
| QOS4 | Smíšený profil, 1d-1v-2a | Profil typu 1d-1v-2a: • 1 datová třída • 1 hlasová třída • 1-2 aplikační třídy |  |  |  |  | 0.07 | 0.07 | 0 | 0 | 0 | 0 | #REF! | #REF!
| QOS5 | Enterprise profil, 1d-1v-4a | Profil typu 1d-1v-4a: • 1 datová třída • 1 hlasová třída • 1-4 aplikační třídy |  |  |  |  | 0.05 | 0.05 | 0 | 0 | 0 | 0 | #REF! | #REF!
Bezpečnost | SEC0 | Bez další bezpečnosti | SEC0 neposkytuje žádné doplňkové nastavení bezpečnosti služby - bezpečnost je dána charakterem služby | 1 | 1 | 1 | 1 | 0.84 | 0.84 | 0.84 | 0.84 | 0.84 | 0.84 | #REF! | #REF! | 0.84 | 0.84 | 0.84 | 0.84 | #REF! | #REF!
| SEC1 | Standardní | SEC1 poskytuje ochranu před podvržením zdrojových IP adres bezstavovým paketovým filtrem (anti spoofing filter) |  |  |  |  | 0.08 | 0.08 | 0 | 0 | 0 | 0 | #REF! | #REF!
| SEC2 | Bezstavové filtry | SEC2 poskytuje filtraci dat bezstavovým paketovým fitrem (L3/L4) povolujícím nebo blokujícím specifikované protokoly |  |  |  |  | 0.05 | 0.05 | 0 | 0 | 0 | 0 | #REF! | #REF!
| SEC3 | Stavový firewall | SEC3 poskytuje ochranu stavovým aplikační firewallem s ochranou TCP spojení, inspekcí http, ftp, SMTP, ESMTP, hlasových protokolů (H.323, RTSP, SIP). Podporuje překlad adres pro uvedené protokoly. Je nutná kompatibilita s IPSec VPN. |  |  |  |  | 0.02 | 0.02 | 0 | 0 | 0 | 0 | #REF! | #REF!
| CMS_SEC1 | CMS Standardní | Směrování provozu na bezpečnostní a aplikační mechanismy v CMS |  |  |  |  | 0.01 | 0.01 | 0 | 0 | 0 | 0 | #REF! | #REF!
Dostupnost | SLA1 | 99% | SLA 99,00% | 1 | 1 | 1 | 1 | 0.64 | 0.64 | 0.64 | 0.64 | 0.64 | 0.64 | #REF! | #REF! | 0.64 | 0.64 | 0.64 | 0.64 | #REF! | #REF!
| SLA2 | 99.3% | SLA 99,3% |  |  |  |  | 0.04 | 0.04 | 0 | 0 | 0 | 0 | #REF! | #REF!
| SLA3 | 99.5% | SLA 99,5% |  |  |  |  | 0.1 | 0.1 | 0 | 0 | 0 | 0 | #REF! | #REF!
| SLA4 | 99.6% | SLA 99,6% |  |  |  |  | 0.04 | 0.04 | 0 | 0 | 0 | 0 | #REF! | #REF!
| SLA5 | 99.9% | SLA 99,9% |  |  |  |  | 0.05 | 0.05 | 0 | 0 | 0 | 0 | #REF! | #REF!
| SLA5R1 | 99.9% | SLA 99,9% se dvěma nezávisle vedenými linkami zakončenými na 2 PE poskytovatele a napojenými do 1 CE konečného uživatele |  |  |  |  | 0.03 | 0.03 | 0 | 0 | 0 | 0 | #REF! | #REF!
| SLA5R2 | 99.9% | SLA 99,9% se dvěma nezávisle vedenými linkami zakončenými na 2 PE poskytovatele a napojenými do 2 CE konečného uživatele |  |  |  |  | 0.02 | 0.02 | 0 | 0 | 0 | 0 | #REF! | #REF!
| SLA6 | 99.99% | SLA 99,99% |  |  |  |  | 0.02 | 0.02 | 0 | 0 | 0 | 0 | #REF! | #REF!
| SLA6R1 | 99.99% | SLA 99,99% se dvěma nezávisle vedenými linkami zakončenými na 2 PE poskytovatele a napojenými do 1 CE konečného uživatele |  |  |  |  | 0.03 | 0.03 | 0 | 0 | 0 | 0 | #REF! | #REF!
| SLA6R2 | 99.99% | SLA 99,99% se dvěma nezávisle vedenými linkami zakončenými na 2 PE poskytovatele a napojenými do 2 CE konečného uživatele |  |  |  |  | 0.03 | 0.03 | 0 | 0 | 0 | 0 | #REF! | #REF!
Šířka pásma | P64k | 64 kbit/s | 64 kbit/s |  |  |  |  | 0.02 | 0.02 | 0 | 0 | 0 | 0 | #REF! | #REF! | 0.31 | 0.31 | 0.31 | 0.31 | #REF! | #REF!
| P128k | 128 kbit/s | Šířka pásma 128 kbit/s |  |  |  |  | 0.1 | 0.1 | 0 | 0 | 0 | 0 | #REF! | #REF!
| P256k | 256 kbit/s | Šířka pásma 256 kbit/s |  |  |  |  | 0.11 | 0.11 | 0 | 0 | 0 | 0 | #REF! | #REF!
| P512k | 512 kbit/s | Šířka pásma 512 kbit/s | 1 | 1 | 1 | 1 | 0.31 | 0.31 | 0.31 | 0.31 | 0.31 | 0.31 | #REF! | #REF!
| P1M | 1 Mbit/s | Šířka pásma 1 Mbit/s |  |  |  |  | 0.15 | 0.15 | 0 | 0 | 0 | 0 | #REF! | #REF!
| P2M | 2 Mbit/s | Šířka pásma 2 Mbit/s |  |  |  |  | 0.09 | 0.09 | 0 | 0 | 0 | 0 | #REF! | #REF!
| P4M | 4 Mbit/s | Šířka pásma 4 Mbit/s |  |  |  |  | 0.08 | 0.08 | 0 | 0 | 0 | 0 | #REF! | #REF!
| P6M | 6 Mbit/s | Šířka pásma 6 Mbit/s |  |  |  |  | 0.07 | 0.07 | 0 | 0 | 0 | 0 | #REF! | #REF!
| P8M | 8 Mbit/s | Šířka pásma 8 Mbit/s |  |  |  |  | 0.05 | 0.05 | 0 | 0 | 0 | 0 | #REF! | #REF!
| CMS_P256 | 256 kbit/s CMS | Připojení do CMS s šířkou pásma 256 kbit/s |  |  |  |  | 0.02 | 0.02 | 0 | 0 | 0 | 0 | #REF! | #REF!
Sdílení | S1 | 1 port | Fyzická přípojka není sdílena - poskytována 1 VPN vyvedená na na 1 ethernetovém portu | 1 | 1 | 1 | 1 | 0.85 | 0.85 | 0.85 | 0.85 | 0.85 | 0.85 | #REF! | #REF! | 0.85 | 0.85 | 0.85 | 0.85 | #REF! | #REF!
| S2 | 2 porty | Fyzická přípojka je sdílena - poskytovány 2 VPN vyvedené každá na vlastním ethernetovém portu (2 ethernetovém porty) |  |  |  |  | 0.07 | 0.07 | 0 | 0 | 0 | 0 | #REF! | #REF!
| S3 | 3 porty | Fyzická přípojka je sdílena - poskytovány 3 VPN vyvedené každá na vlastním ethernetovém portu (3 ethernetovém porty) |  |  |  |  | 0.03 | 0.03 | 0 | 0 | 0 | 0 | #REF! | #REF!
| S4 | 4 porty | Fyzická přípojka je sdílena - poskytovány 4 VPN vyvedené každá na vlastním ethernetovém portu (4 ethernetovém porty) |  |  |  |  | 0.03 | 0.03 | 0 | 0 | 0 | 0 | #REF! | #REF!
| S8 | 8 portů | Fyzická přípojka je sdílena - poskytováno maximálně 8 VPN vyvedených každá na vlastním ethernetovém portu (maximálně 8 ethernetových portů) |  |  |  |  | 0.01 | 0.01 | 0 | 0 | 0 | 0 | #REF! | #REF!
| S16 | 16 portů | Fyzická přípojka je sdílena - poskytováno maximálně 16 VPN vyvedených každá na vlastním ethernetovém portu (maximálně 16 ethernetových portů) |  |  |  |  | 0.005 | 0.005 | 0 | 0 | 0 | 0 | #REF! | #REF!
| S24 | 24 portů | Fyzická přípojka je sdílena - poskytováno maximálně 24 VPN vyvedených každá na vlastním ethernetovém portu (maximálně 24 ethernetových portů) |  |  |  |  | 0.005 | 0.005 | 0 | 0 | 0 | 0 | #REF! | #REF!
User to Network Interface | UNI | RJ-45 | • Při službě s manažovaným CPE na WAN lince nezáleží, UNI rozhraním je Ethernet RJ-45 port na CPE routeru. | 1 | 1 | 1 | 1 | 1 | 1 | 1 | 1 | 1 | 1 | #REF! | #REF! | 1 | 1 | 1 | 1 | #REF! | #REF!
Ceny bez DPH za základní variantu služby (má ty parametry, u kterých jsou koeficienty pevně stanoveny hodnotou 1)
|  |  | Poměrná měsíční cena služby pro hodnocení: | 0
Poměrná měsíční cena služby pro hodnocení zohledňuje všechny cenové koeficienty i míru používání jednotlivých variant služby
|  |  | Minimální doba používání služby (měsíce | 12 |  | 18
|  |  | Koeficient předpokládané průměrně používané služby | 0.077912 | 0.077912 | 0.077912 | 0.077912
|  |  | Započtení vlivu minimální doby využívání služby | 0.023374 | 0.023374 | 0.054538 | 0.054538
|  |  | Prům. cena za službu vynásobená koeficientem doby minimálního používání | 0 | 0 | 0 | 0
|  |  | Měsíční cena s rozpočítaným zřizovacím poplatkem | 0 |  | 0

## IP VPN nad 10M
Definice
ID služby |  | ZKS004 - T
Kód služby |  | VPN-P 10M
Název služby |  | Přípojka IP VPN, symetrickou rychlostí nad 10 Mbps včetně
Popis služby |  | Trvalé připojení (pevná přípojka) lokality do sítě IP VPN, symetrickou rychlostí nad 10 Mbps včetně. Služba dovoluje používat zákazníkem zvolený adresní prostor. Služba musí být schopna přenášet provoz více subjektů (více VPN) odděleně od sebe navzájem, služba nesmí filtrovat zákaznický provoz. o Dostupnost End-to-End je chápána jako konektivita mezi dvěma UNI rozhraními v rámci SLA. o Dostupnost VPN je chápána jako konektivita od UNI rozhraní ke sdíleným zdrojům ve VPN v rámci SLA. Nedílnou součástí služby je manažované CPE.
Typické vnější cílové skupiny |  | Orgány veřejné správy a místa výkonu veřejné moci.
Lokalizace |  | Adresa budovy, místnost
Dohlížitelnost služby - forma, SNMP agent, … |  | Monitoring přípojky – online sledování per-class charakteristik přípojky
funkčnost je podmíněna službami (kód): |  | VPN
Doba zavedení služby |  | max. 90 kalendářních dní
|  |  |  | Koeficienty a ceny |  |  |  | Koeficienty četnosti
Minimální doba používání služby |  |  |  | pod 12 měsíců |  | 18 měsíců |  | 12 měsíců | 18 měsíců | 12 měsíců |  | 24 měsíců |  | 36 měsíců |  | 12 měsíců |  | 24 měsíců |  | 36 měsíců
Parametry | Kód | Hodnota | Popis | Měsíční paušál | Instalační poplatek | Měsíční paušál | Instalační poplatek | 0.3 | 0.7
Typ služby | P1 | Fixed | Trvalé připojení do IP VPN, placené paušálně. V úvahu přicházejí následující technologie: • Leased Line – Wired (LL, SHDSL, ...) • Leased Line – Wireless (licencované pásmo) • Ethernet – metalický • Ethernet – optický | 1 | 1 | 1 | 1 | 1 | 1 | 1 | 1 | 1 | 1 | #REF! | #REF! | 1 | 1 | 1 | 1 | #REF! | #REF!
QOS | QOS1 | Standardní profil, 1d-0v-0a | Profil typu 1d-0v-0a: • 1 datová třída • žádná hlasová třída • žádné aplikační třídy | 1 | 1 | 1 | 1 | 0.55 | 0.55 | 0.55 | 0.55 | 0.55 | 0.55 | #REF! | #REF! | 0.55 | 0.55 | 0.55 | 0.55 | #REF! | #REF!
| QOS2 | Aplikační profil, 1d-0v-2a | Profil typu 1d-0v-2a: • 1 datová třída • žádná hlasová třída • 1-2 aplikační třídy |  |  |  |  | 0.2 | 0.2 | 0 | 0 | 0 | 0 | #REF! | #REF!
| QOS3 | Hlasový profil, 1d-1v-0a | Profil typu 1d-1v-0a: • 1 datová třída • 1 hlasová třída • žádné aplikační třídy |  |  |  |  | 0.13 | 0.13 | 0 | 0 | 0 | 0 | #REF! | #REF!
| QOS4 | Smíšený profil, 1d-1v-2a | Profil typu 1d-1v-2a: • 1 datová třída • 1 hlasová třída • 1-2 aplikační třídy |  |  |  |  | 0.07 | 0.07 | 0 | 0 | 0 | 0 | #REF! | #REF!
| QOS5 | Enterprise profil, 1d-1v-4a | Profil typu 1d-1v-4a: • 1 datová třída • 1 hlasová třída • 1-4 aplikační třídy |  |  |  |  | 0.05 | 0.05 | 0 | 0 | 0 | 0 | #REF! | #REF!
Bezpečnost | SEC0 | Bezpečnost služby | SEC0 neposkytuje žádné doplňkové nastavení bezpečnosti služby - bezpečnost je dána charakterem služby | 1 | 1 | 1 | 1 | 0.85 | 0.85 | 0.85 | 0.85 | 0.85 | 0.85 | #REF! | #REF! | 0.85 | 0.85 | 0.85 | 0.85 | #REF! | #REF!
| SEC1 | Standardní | SEC1 poskytuje ochranu před podvržením zdrojových IP adres bezstavovým paketovým filtrem (anti spoofing filter) |  |  |  |  | 0.08 | 0.08 | 0 | 0 | 0 | 0 | #REF! | #REF!
| SEC2 | Bezstavové filtry | SEC2 poskytuje filtraci dat bezstavovým paketovým fitrem (L3/L4) povolujícím nebo blokujícím specifikované protokoly |  |  |  |  | 0.05 | 0.05 | 0 | 0 | 0 | 0 | #REF! | #REF!
| SEC3 | Stavový firewall | SEC3 poskytuje ochranu stavovým aplikační firewallem s ochranou TCP spojení, inspekcí http, ftp, SMTP, ESMTP, hlasových protokolů (H.323, RTSP, SIP). Podporuje překlad adres pro uvedené protokoly. Je nutná kompatibilita s IPSec VPN. |  |  |  |  | 0.02 | 0.02 | 0 | 0 | 0 | 0 | #REF! | #REF!
Dostupnost | SLA1 | 99% | SLA 99,00% |  |  |  |  | 0.06 | 0.06 | 0 | 0 | 0 | 0 | #REF! | #REF! | 0.6 | 0.6 | 0.6 | 0.6 | #REF! | #REF!
| SLA2 | 99.3% | SLA 99,30% |  |  |  |  | 0.05 | 0.05 | 0 | 0 | 0 | 0 | #REF! | #REF!
| SLA3 | 99.5% | SLA 99,50% | 1 | 1 | 1 | 1 | 0.6 | 0.6 | 0.6 | 0.6 | 0.6 | 0.6 | #REF! | #REF!
| SLA4 | 99.6% | SLA 99,60% |  |  |  |  | 0.05 | 0.05 | 0 | 0 | 0 | 0 | #REF! | #REF!
| SLA5 | 99.9% | SLA 99,90% |  |  |  |  | 0.05 | 0.05 | 0 | 0 | 0 | 0 | #REF! | #REF!
| SLA5R1 | 99.9% | SLA 99,9% se dvěma nezávisle vedenými linkami zakončenými na 2 PE poskytovatele a napojenými do 1 CE konečného uživatele |  |  |  |  | 0.05 | 0.05 | 0 | 0 | 0 | 0 | #REF! | #REF!
| SLA5R2 | 99.9% | SLA 99,9% se dvěma nezávisle vedenými linkami zakončenými na 2 PE poskytovatele a napojenými do 2 CE konečného uživatele |  |  |  |  | 0.05 | 0.05 | 0 | 0 | 0 | 0 | #REF! | #REF!
| SLA6 | 99.99% | SLA 99,99% |  |  |  |  | 0.03 | 0.03 | 0 | 0 | 0 | 0 | #REF! | #REF!
| SLA6R1 | 99.99% | SLA 99,99% se dvěma nezávisle vedenými linkami zakončenými na 2 PE poskytovatele a napojenými do 1 CE konečného uživatele |  |  |  |  | 0.03 | 0.03 | 0 | 0 | 0 | 0 | #REF! | #REF!
| SLA6R2 | 99.99% | SLA 99,99% se dvěma nezávisle vedenými linkami zakončenými na 2 PE poskytovatele a napojenými do 2 CE konečného uživatele |  |  |  |  | 0.03 | 0.03 | 0 | 0 | 0 | 0 | #REF! | #REF!
Šířka pásma | P10M | 10 Mbit/s | Šířka pásma 10 Mbit/s |  |  |  |  | 0.09 | 0.09 | 0 | 0 | 0 | 0 | #REF! | #REF! | 0.18 | 0.18 | 0.18 | 0.18 | #REF! | #REF!
| P12M | 12 Mbit/s | Šířka pásma 12 Mbit/s |  |  |  |  | 0.04 | 0.04 | 0 | 0 | 0 | 0 | #REF! | #REF!
| P14M | 14 Mbit/s | Šířka pásma 14 Mbit/s |  |  |  |  | 0.04 | 0.04 | 0 | 0 | 0 | 0 | #REF! | #REF!
| P16M | 16 Mbit/s | Šířka pásma 16 Mbit/s |  |  |  |  | 0.02 | 0.02 | 0 | 0 | 0 | 0 | #REF! | #REF!
| P20M | 20 Mbit/s | Šířka pásma 20 Mbit/s |  |  |  |  | 0.06 | 0.06 | 0 | 0 | 0 | 0 | #REF! | #REF!
| P34M | 34 Mbit/s | Šířka pásma 34 Mbit/s | 1 | 1 | 1 | 1 | 0.18 | 0.18 | 0.18 | 0.18 | 0.18 | 0.18 | #REF! | #REF!
| P50M | 50 Mbit/s | Šířka pásma 50 Mbit/s |  |  |  |  | 0.12 | 0.12 | 0 | 0 | 0 | 0 | #REF! | #REF!
| P100M | 100 Mbit/s | Šířka pásma 100 Mbit/s |  |  |  |  | 0.12 | 0.12 | 0 | 0 | 0 | 0 | #REF! | #REF!
| P155M | 155 Mbit/s | Šířka pásma 155 Mbit/s |  |  |  |  | 0.1 | 0.1 | 0 | 0 | 0 | 0 | #REF! | #REF!
| P200M | 200 Mbit/s | Šířka pásma 200 Mbit/s |  |  |  |  | 0.08 | 0.08 | 0 | 0 | 0 | 0 | #REF! | #REF!
| P622M | 622 Mbit/s | Šířka pásma 622 Mbit/s |  |  |  |  | 0.06 | 0.06 | 0 | 0 | 0 | 0 | #REF! | #REF!
| P1G | 1 Gbit/s | Šířka pásma 1 Gbit/s |  |  |  |  | 0.04 | 0.04 | 0 | 0 | 0 | 0 | #REF! | #REF!
| P2,5G | 2,5 Gbit/s | Šířka pásma 2,5 Gbit/s |  |  |  |  | 0.03 | 0.03 | 0 | 0 | 0 | 0 | #REF! | #REF!
| P10G | 10 Gbit/s | Šířka pásma 10 Gbit/s |  |  |  |  | 0.02 | 0.02 | 0 | 0 | 0 | 0 | #REF! | #REF!
Sdílení | S1 | 1 port | Fyzická přípojka není sdílena - poskytována 1 VPN vyvedená na na 1 ethernetovém portu | 1 | 1 | 1 | 1 | 0.85 | 0.85 | 0.85 | 0.85 | 0.85 | 0.85 | #REF! | #REF! | 0.85 | 0.85 | 0.85 | 0.85 | #REF! | #REF!
| S2 | 2 porty | Fyzická přípojka je sdílena - poskytovány 2 VPN vyvedené každá na vlastním ethernetovém portu (2 ethernetovém porty) |  |  |  |  | 0.07 | 0.07 | 0 | 0 | 0 | 0 | #REF! | #REF!
| S3 | 3 porty | Fyzická přípojka je sdílena - poskytovány 3 VPN vyvedené každá na vlastním ethernetovém portu (3 ethernetovém porty) |  |  |  |  | 0.03 | 0.03 | 0 | 0 | 0 | 0 | #REF! | #REF!
| S4 | 4 porty | Fyzická přípojka je sdílena - poskytovány 4 VPN vyvedené každá na vlastním ethernetovém portu (4 ethernetovém porty) |  |  |  |  | 0.03 | 0.03 | 0 | 0 | 0 | 0 | #REF! | #REF!
| S8 | 8 portů | Fyzická přípojka je sdílena - poskytováno maximálně 8 VPN vyvedených každá na vlastním ethernetovém portu (maxinmálně 8 ethernetových portů) |  |  |  |  | 0.01 | 0.01 | 0 | 0 | 0 | 0 | #REF! | #REF!
| S16 | 16 portů | Fyzická přípojka je sdílena - poskytováno maximálně 16 VPN vyvedených každá na vlastním ethernetovém portu (maxinmálně 16 ethernetových portů) |  |  |  |  | 0.005 | 0.005 | 0 | 0 | 0 | 0 | #REF! | #REF!
| S24 | 24 portů | Fyzická přípojka je sdílena - poskytováno maximálně 24 VPN vyvedených každá na vlastním ethernetovém portu (maximálně 24 ethernetových portů) |  |  |  |  | 0.005 | 0.005 | 0 | 0 | 0 | 0 | #REF! | #REF!
User to Network Interface | RJ-45 | Ethernet | Služba předána na metalickém rozhraní (konektor RJ-45). Typ rozhraní závisí na poptané kapacitě přípojky. | 1 | 1 | 1 | 1 | 0.9 | 0.9 | 0.9 | 0.9 | 0.9 | 0.9 | #REF! | #REF! | 0.9 | 0.9 | 0.9 | 0.9 | #REF! | #REF!
| OPT | Ethernet | Služba předána na optickém rozhraní. Typ rozhraní závisí na poptané kapacitě přípojky. |  |  |  |  | 0.1 | 0.1 | 0 | 0 | 0 | 0 | #REF! | #REF!
Ceny bez DPH za základní variantu služby (má ty parametry, u kterých jsou koeficienty pevně stanoveny hodnotou 1)
|  |  | Poměrná měsíční cena služby pro hodnocení: | 0
Poměrná měsíční cena služby pro hodnocení zohledňuje všechny cenové koeficienty i míru používání jednotlivých variant služby
|  |  | Minimální doba používání služby (měsíce | 12 |  | 18
|  |  | Koeficient předpokládané průměrně používané služby | 0.038625 | 0.038625 | 0.038625 | 0.038625
|  |  | Započtení vlivu minimální doby využívání služby | 0.011587 | 0.011587 | 0.027037 | 0.027037
|  |  | Prům. cena za službu vynásobená koeficientem doby minimálního používání | 0 | 0 | 0 | 0
|  |  | Měsíční cena s rozpočítaným zřizovacím poplatkem | 0 |  | 0

## QOS pro IP VPN
Definice tříd pro QOS parametry platné pro služby ID ZKS002, ZKS003 a ZKS004
1: Datová třída (best-effort třída) |  | 2. Real Time třída (Hlas + Interaktivní video)
Parametr | Hodnota | Parametr | Hodnota
Garance šířky pásma (bandwidth): | není (zbytkové pásmo) | Garance šířky pásma (bandwidth): | maximálně N% kapacity přípojky, N={5,10,15,20,25,30}
Garance zpoždění (latency): | není | Garance zpoždění (latency): | max. 100ms (G.114)
Garance variability zpoždění (jitter): | není | Garance variability zpoždění (jitter): | max. 60ms
Garance ztrátovosti paketů (loss): | není | Garance ztrátovosti paketů (loss): | max. 0.25%
Garance zachování pořadí paketů: | ano | Garance zachování pořadí paketů: | ano
Realizace: | samostatně plánovaná fronta, WFQ + WRED | Realizace: | striktně prioritní fronta, FIFO se shora omezenou rychlostí algoritmem Token Bucket
3. Aplikační třídy – poskytovatel musí nabízet následující volby:
3A: Web provoz (webová třída) |  | 3B: Interaktivní provoz (terminálová třída)
Parametr | Hodnota | Parametr | Hodnota
Garance šířky pásma (bandwidth): | minimálně N% kapacity přípojky, N={10,20,30,…90} | Garance šířky pásma (bandwidth): | minimálně N% kapacity přípojky, N={10,20,30,…90}
Garance zpoždění (latency): | max. 250ms | Garance zpoždění (latency): | max. 200ms
Garance variability zpoždění (jitter): | není | Garance variability zpoždění (jitter): | max. 40ms
Garance ztrátovosti paketů (loss): | není | Garance ztrátovosti paketů (loss): | max. 0.1%
Garance zachování pořadí paketů: | ano | Garance zachování pořadí paketů: | ano
Realizace: | samostatně plánovaná fronta, FIFO s omezenou hloubkou fronty algoritmem WRED (min. 4 profily) | Realizace: | QoS algoritmus je Flow-based WFQ (min.16 dynamických konverzací), samostatně plánovaná fronta, omezená hloubka front s algoritmem WRED
3C: TV provoz (RT video třída) |  | 3D: Scavenger třída (DoS, P2P, ...)
Parametr | Hodnota | Parametr | Hodnota
Garance šířky pásma (bandwidth): | minimálně N% kapacity přípojky, N={10,20,30,…40} | Garance šířky pásma (bandwidth): | maximálně N% kapacity přípojky, N={5,10,15), minimálně M% kapacity přípojky, M={5,10,15), M<N.
Garance zpoždění (latency): | max. 200ms (DVB-IPI) | Garance zpoždění (latency): | není
Garance variability zpoždění (jitter): | max. 20ms (DVB-IPI) | Garance variability zpoždění (jitter): | není
Garance ztrátovosti paketů (loss): | max. 1 noticeable artifact per-stream/per-hour (DVB-IPI) | Garance ztrátovosti paketů (loss): | není
Garance zachování pořadí paketů: | ano | Garance zachování pořadí paketů: | ano
Realizace: | samostatně plánovaná fronta, FIFO s omezenou hloubkou fronty algoritmem WRED (min. 2 profily) | Realizace: | samostatně plánovaná fronta, FIFO s WRED a policerem.
Poznámky:
Běžné IP QoS na bázi Diffserv (RFC2474, 2475, 2597, 2598, 2697, 3270, 4594 )
Garance šířky pásma je vždy minimální, tj. pokud se na ostatních třídách nevysílá, je možno využít pásma ostatních tříd. Výjimku tvoří pouze real-time a scavenger třída se striktním plánováním, kde jde o garanci maximální (z bezpečnostních důvodů je nutno třídu omezit shora policerem). Všechny třídy vzájemně váhovány WFQ. Měření SLA pro QoS parametrů Real-Time třídy.

## INTA DSL
Definice
ID služby |  | ZKS010 - T
Kód služby |  | INTA-DSL
Název služby |  | Služba lokálního Internetu, připojení nesymetrickou rychlostí
Popis služby |  | Přístup k celosvětové síti internet (mezinárodní internet a NIXCZ) předaný v lokalitě požadované konkrétní organizací nesymetrickou rychlostí. Součástí služby je zřízení a provozování přenosové trasy, přidělení jedné pevné veřejné IP adresy. Služba nesmí bez výslovného požadavku zákazníka filtrovat žádné IP služby ani v jednom směru (lokalita>internet i internet>lokalita). Varianty služeb obsahující varianty parametrů s prefixem kódu parametru "CMS_" jsou určeny výhradně pro konektivitu knihoven a obcí k CMS a nesmí být použity k jiným účelům. V případě použití variant parametrů s prefixem kódu parametru "CMS_", musí být varianty s prefixem kódu parametru "CMS_" použity také pro parametry "Bezpečnost" a "Šířka pásma".
Typické vnější cílové skupiny |  | Orgány veřejné správy a místa výkonu veřejné moci.
Lokalizace |  | Adresa budovy, místnost
Dohlížitelnost služby - forma, SNMP agent, … |  | ne
funkčnost je podmíněna službami (kód): |  | ne
Doba zavedení služby |  | max. 40 kalendářních dní
|  |  |  | Koeficienty a ceny |  |  |  | Koeficienty četnosti
Minimální doba používání služby |  |  |  | pod 12 měsíců |  | 18 měsíců |  | 12 měsíců | 18 měsíců | 12 měsíců |  | 24 měsíců |  | 36 měsíců |  | 12 měsíců |  | 24 měsíců |  | 36 měsíců
Parametry | Kód | Hodnota | Popis | Měsíční paušál | Instalační poplatek | Měsíční paušál | Instalační poplatek | 0.3 | 0.7
Typ služby | P1 | Fixed | Trvalé připojení do Internetu, placené paušálně • typická technologie ADSL nebo ADSL2+ Použití této varianty je podmíněno službou HTS nebo ISDN2 | 1 | 1 | 1 | 1 | 0.85 | 0.9 | 0.85 | 0.85 | 0.9 | 0.9 | #REF! | #REF!
| P2 | WL | Trvalé připojení do sítě internet, placené paušálně • bezdrátová technologie, mobilní technologie ( GPRS/EDGE/3G/CDMA) |  |  |  |  | 0.1 | 0.05 | 0 | 0 | 0 | 0 | #REF! | #REF!
| CMS_P3 | mobil | Trvalé připojení do CMS, placené paušálně • mobilní technologie např. CDMA, EDGE, UMTS |  |  |  |  | 0.05 | 0.05 | 0 | 0 | 0 | 0 | #REF! | #REF! | 0.85 | 0.85 | 0.9 | 0.9 | #REF! | #REF!
Bezpečnost | SEC0 | Bez další bezpečnosti | SEC0 neposkytuje žádné doplňkové nastavení bezpečnosti služby - bezpečnost je dána charakterem služby | 1 | 1 | 1 | 1 | 0.9 | 0.9 | 0.9 | 0.9 | 0.9 | 0.9 | #REF! | #REF!
| SEC1 | Standardní | SEC1 poskytuje ochranu před podvržením zdrojových IP adres bezstavovým paketovým filtrem (anti spoofing filter) |  |  |  |  | 0.05 | 0.05 | 0 | 0 | 0 | 0 | #REF! | #REF!
| SEC2 | Bezstavové filtry | SEC2 poskytuje filtraci dat bezstavovým paketovým fitrem (L3/L4) povolujícím nebo blokujícím specifikované protokoly |  |  |  |  | 0.03 | 0.03 | 0 | 0 | 0 | 0 | #REF! | #REF!
| SEC3 | Stavový firewall | SEC3 poskytuje ochranu stavovým aplikační firewallem s ochranou TCP spojení, inspekcí http, ftp, SMTP, ESMTP, hlasových protokolů (H.323, RTSP, SIP). Podporuje překlad adres pro uvedené protokoly. Je nutná kompatibilita s IPSec VPN. |  |  |  |  | 0.01 | 0.01 | 0 | 0 | 0 | 0 | #REF! | #REF!
| CMS_SEC1 | CMS Standardní | Směrování provozu na bezpečnostní a aplikační mechanismy v CMS |  |  |  |  | 0.01 | 0.01 | 0 | 0 | 0 | 0 | #REF! | #REF! | 0.9 | 0.9 | 0.9 | 0.9 | #REF! | #REF!
Podpora IPv6 | IPv6_1 | NE | služba je poskytována pouze s adresami IPv4 | 1 | 1 | 1 | 1 | 0.9 | 0.9 | 0.9 | 0.9 | 0.9 | 0.9 | #REF! | #REF!
| IPv6_2 | ANO | služba je poskytována v "dual-stack" řešení (k dispozici je komunikace prostřednictvím IPv4 i IPv6) |  |  |  |  | 0.1 | 0.1 | 0 | 0 | 0 | 0 | #REF! | #REF! | 0.9 | 0.9 | 0.9 | 0.9 | #REF! | #REF!
Dostupnost | SLA0 | bez SLA | bez SLA |  |  |  |  | 0.1 | 0.05 | 0 | 0 | 0 | 0 | #REF! | #REF!
| SLA1 | 99% | SLA 99,00% | 1 | 1 | 1 | 1 | 0.9 | 0.95 | 0.9 | 0.9 | 0.95 | 0.95 | #REF! | #REF! | 0.9 | 0.9 | 0.95 | 0.95 | #REF! | #REF!
Šířka pásma | P2M/128k | 2048/128 kbit/s | Šířka pásma 2048/128 kbit/s | 1 | 1 | 1 | 1 | 0.35 | 0.35 | 0.35 | 0.35 | 0.35 | 0.35 | #REF! | #REF!
| P3M/256k | 3072/256 kbit/s | Šířka pásma 3072/256 kbit/s |  |  |  |  | 0.21 | 0.21 | 0 | 0 | 0 | 0 | #REF! | #REF!
| P4M/256k | 4096/256 kbit/s | Šířka pásma 4096/256 kbit/s |  |  |  |  | 0.2 | 0.2 | 0 | 0 | 0 | 0 | #REF! | #REF!
| P6M/384k | 6144/384 kbit/s | Šířka pásma 6144/384 kbit/s |  |  |  |  | 0.1 | 0.1 | 0 | 0 | 0 | 0 | #REF! | #REF!
| P8M/512k | 8192/512 kbit/s | Šířka pásma 8192/512 kbit/s |  |  |  |  | 0.05 | 0.05 | 0 | 0 | 0 | 0 | #REF! | #REF!
| P16M/768k | 16384/768 kbit/s | Šířka pásma 16384/768 kbit/s |  |  |  |  | 0.04 | 0.04 | 0 | 0 | 0 | 0 | #REF! | #REF!
| PMobil | dle použité technologie | Mobilní technologie ( GPRS/EDGE/3G/CDMA) |  |  |  |  | 0.004 | 0.004 | 0 | 0 | 0 | 0 | #REF! | #REF!
| CMS_P2M/128k | 2048/128 kbit/s CMS | Šířka pásma 2048/128 kbit/s - konektivita CMS |  |  |  |  | 0.025 | 0.025 | 0 | 0 | 0 | 0 | #REF! | #REF!
| CMS_P2M/256k | 2048/256 kbit/s CMS | Šířka pásma 2048/256 kbit/s - konektivita CMS |  |  |  |  | 0.002 | 0.002 | 0 | 0 | 0 | 0 | #REF! | #REF!
| CMS_P4M/256k | 4096/256 kbit/s CMS | Šířka pásma 4096/256 kbit/s - konektivita CMS |  |  |  |  | 0.002 | 0.002 | 0 | 0 | 0 | 0 | #REF! | #REF!
| CMS_PMobil | 256/64 kbit/s CMS | Trvalé připojení do CMS mobilní technologií např. CDMA, EDGE, UMTS. Rychlost není garantována. Na službu se vztahuje FUP. |  |  |  |  | 0.015 | 0.015 | 0 | 0 | 0 | 0 | #REF! | #REF!
| CMS_PVSAT | 256/256 kbit/s CMS | Trvalé připojení do CMS satelitní technologií. Rychlost není garantována. |  |  |  |  | 0.002 | 0.002 | 0 | 0 | 0 | 0 | #REF! | #REF! | 0.35 | 0.35 | 0.35 | 0.35 | #REF! | #REF!
User to Network Interface | ETH/USB | Ethernet/USB | Rozhraním je Ethernet RJ-45 port nebo USB | 1 | 1 | 1 | 1 | 1 | 1 | 1 | 1 | 1 | 1 | #REF! | #REF! | 1 | 1 | 1 | 1 | #REF! | #REF!
Ceny bez DPH za základní variantu služby (má ty parametry, u kterých jsou koeficienty pevně stanoveny hodnotou 1)
|  |  | Poměrná měsíční cena služby pro hodnocení: | 0
Poměrná měsíční cena služby pro hodnocení zohledňuje všechny cenové koeficienty i míru používání jednotlivých variant služby
|  |  | Minimální doba používání služby (měsíce | 12 |  | 18
|  |  | Koeficient předpokládané průměrně používané služby | 0.21688 | 0.21688 | 0.24239 | 0.24239
|  |  | Započtení vlivu minimální doby využívání služby | 0.065063 | 0.065063 | 0.16967 | 0.16967
|  |  | Prům. cena za službu vynásobená koeficientem doby minimálního používání | 0 | 0 | 0 | 0
|  |  | Měsíční cena s rozpočítaným zřizovacím poplatkem | 0 |  | 0

## INTA 8M
Definice
ID služby |  | ZKS011 - T
Kód služby |  | INTA 8M
Název služby |  | Služba lokálního Internetu, připojení symetrickou rychlostí do 8 Mbps
Popis služby |  | Přístup k celosvětové síti internet (mezinárodní internet a NIXCZ) předaný v lokalitě požadované konkrétní organizací symetrickou rychlostí do 8 Mbps. Součástí služby je zřízení a provozování přenosové trasy, přidělení jedné pevné veřejné IP adresy. Služba nesmí bez výslovného požadavku zákazníka filtrovat žádné IP služby ani v jednom směru (lokalita>internet i internet>lokalita).
Typické vnější cílové skupiny |  | Orgány veřejné správy a místa výkonu veřejné moci.
Lokalizace |  | Adresa budovy, místnost
Dohlížitelnost služby - forma, SNMP agent, … |  | ne
funkčnost je podmíněna službami (kód): |  | ne
Doba zavedení služby |  | max. 40 kalendářních dní
|  |  |  | Koeficienty a ceny |  |  |  | Koeficienty četnosti
Minimální doba používání služby |  |  |  | pod 12 měsíců |  | 18 měsíců |  | 12 měsíců | 18 měsíců | 12 měsíců |  | 24 měsíců |  | 36 měsíců |  | 12 měsíců |  | 24 měsíců |  | 36 měsíců
Parametry | Kód | Hodnota | Popis | Měsíční paušál | Instalační poplatek | Měsíční paušál | Instalační poplatek | 0.3 | 0.7
Typ služby | P1 | Fixed | Trvalé připojení do Internetu, placené paušálně V úvahu přicházejí následující technologie: • Leased Line – Wired (LL, SHDSL) • Leased Line – Wireless • Ethernet – metalický • Ethernet – optický | 1 | 1 | 1 | 1 | 1 | 1 | 1 | 1 | 1 | 1 | #REF! | #REF! | 1 | 1 | 1 | 1 | #REF! | #REF!
Bezpečnost | SEC0 | Bezpečnost služby | SEC0 neposkytuje žádné doplňkové nastavení bezpečnosti služby - bezpečnost je dána charakterem služby | 1 | 1 | 1 | 1 | 0.91 | 0.91 | 0.91 | 0.91 | 0.91 | 0.91 | #REF! | #REF! | 0.91 | 0.91 | 0.91 | 0.91 | #REF! | #REF!
| SEC1 | Standardní | SEC1 poskytuje ochranu před podvržením zdrojových IP adres bezstavovým paketovým filtrem (anti spoofing filter) |  |  |  |  | 0.04 | 0.04 | 0 | 0 | 0 | 0 | #REF! | #REF!
| SEC2 | Bezstavové filtry | SEC2 poskytuje filtraci dat bezstavovým paketovým fitrem (L3/L4) povolujícím nebo blokujícím specifikované protokoly |  |  |  |  | 0.04 | 0.04 | 0 | 0 | 0 | 0 | #REF! | #REF!
| SEC3 | Stavový firewall | SEC3 poskytuje ochranu stavovým aplikační firewallem s ochranou TCP spojení, inspekcí http, ftp, SMTP, ESMTP, hlasových protokolů (H.323, RTSP, SIP). Podporuje překlad adres pro uvedené protokoly. Je nutná kompatibilita s IPSec VPN. |  |  |  |  | 0.01 | 0.01 | 0 | 0 | 0 | 0 | #REF! | #REF!
Dostupnost | SLA1 | 99% | SLA 99,00% | 1 | 1 | 1 | 1 | 0.72 | 0.72 | 0.72 | 0.72 | 0.72 | 0.72 | #REF! | #REF! | 0.72 | 0.72 | 0.72 | 0.72 | #REF! | #REF!
| SLA2 | 99.3% | SLA 99,30% |  |  |  |  | 0.04 | 0.04 | 0 | 0 | 0 | 0 | #REF! | #REF!
| SLA3 | 99.5% | SLA 99,50% |  |  |  |  | 0.1 | 0.1 | 0 | 0 | 0 | 0 | #REF! | #REF!
| SLA4 | 99.6% | SLA 99,60% |  |  |  |  | 0.04 | 0.04 | 0 | 0 | 0 | 0 | #REF! | #REF!
| SLA5 | 99.9% | SLA99,90% |  |  |  |  | 0.1 | 0.1 | 0 | 0 | 0 | 0 | #REF! | #REF!
Šířka pásma | P64k | 64 kbit/s | Šířka pásma 64 kbit/s |  |  |  |  | 0.01 | 0.01 | 0 | 0 | 0 | 0 | #REF! | #REF! | 0.3 | 0.3 | 0.3 | 0.3 | #REF! | #REF!
| P128k | 128 kbit/s | Šířka pásma 128 kbit/s |  |  |  |  | 0.02 | 0.02 | 0 | 0 | 0 | 0 | #REF! | #REF!
| P256k | 256 kbit/s | Šířka pásma 256 kbit/s |  |  |  |  | 0.1 | 0.1 | 0 | 0 | 0 | 0 | #REF! | #REF!
| P512k | 512 kbit/s | Šířka pásma 512 kbit/s | 1 | 1 | 1 | 1 | 0.3 | 0.3 | 0.3 | 0.3 | 0.3 | 0.3 | #REF! | #REF!
| P1M | 1 Mbit/s | Šířka pásma 1 Mbit/s |  |  |  |  | 0.25 | 0.25 | 0 | 0 | 0 | 0 | #REF! | #REF!
| P2M | 2 Mbit/s | Šířka pásma 2 Mbit/s |  |  |  |  | 0.12 | 0.12 | 0 | 0 | 0 | 0 | #REF! | #REF!
| P4M | 4 Mbit/s | Šířka pásma 4 Mbit/s |  |  |  |  | 0.08 | 0.08 | 0 | 0 | 0 | 0 | #REF! | #REF!
| P6M | 6 Mbit/s | Šířka pásma 6 Mbit/s |  |  |  |  | 0.075 | 0.075 | 0 | 0 | 0 | 0 | #REF! | #REF!
| P8M | 8 Mbit/s | Šířka pásma 8 Mbit/s |  |  |  |  | 0.045 | 0.045 | 0 | 0 | 0 | 0 | #REF! | #REF!
Podpora IPv6 | IPv6_1 | NE | služba je poskytována pouze s adresami IPv4 | 1 | 1 | 1 | 1 | 0.9 | 0.9 | 0.9 | 0.9 | 0.9 | 0.9 | #REF! | #REF! | 0.9 | 0.9 | 0.9 | 0.9 | #REF! | #REF!
| IPv6_2 | ANO | služba je poskytována v "dual-stack" řešení (k dispozici je komunikace prostřednictvím IPv4 i IPv6) |  |  |  |  | 0.1 | 0.1 | 0 | 0 | 0 | 0 | #REF! | #REF!
Pevné veřejné IP adresy ( IPv4/IPv6 ) | IP1 |  | Jedna veřejná IP Adresa | 1 | 1 | 1 | 1 | 0.445 | 0.445 | 0.445 | 0.445 | 0.445 | 0.445 | #REF! | #REF! | 0.445 | 0.445 | 0.445 | 0.445 | #REF! | #REF!
| IP4 |  | Blok 4 veřejných IP Adres |  |  |  |  | 0.25 | 0.25 | 0 | 0 | 0 | 0 | #REF! | #REF!
| IP8 |  | Blok 8 veřejných IP Adres |  |  |  |  | 0.2 | 0.2 | 0 | 0 | 0 | 0 | #REF! | #REF!
| IP16 |  | Blok 16 veřejných IP Adres |  |  |  |  | 0.1 | 0.1 | 0 | 0 | 0 | 0 | #REF! | #REF!
| IP32 |  | Blok 32 veřejných IP Adres |  |  |  |  | 0.002 | 0.002 | 0 | 0 | 0 | 0 | #REF! | #REF!
| IP64 |  | Blok 64 veřejných IP Adres |  |  |  |  | 0.001 | 0.001 | 0 | 0 | 0 | 0 | #REF! | #REF!
| IP128 |  | Blok 128 veřejných IP Adres |  |  |  |  | 0.001 | 0.001 | 0 | 0 | 0 | 0 | #REF! | #REF!
| IP256 |  | Blok 256 veřejných IP Adres |  |  |  |  | 0.001 | 0.001 | 0 | 0 | 0 | 0 | #REF! | #REF!
Ceny bez DPH za základní variantu služby (má ty parametry, u kterých jsou koeficienty pevně stanoveny hodnotou 1)
|  |  | Poměrná měsíční cena služby pro hodnocení: | 0
Poměrná měsíční cena služby pro hodnocení zohledňuje všechny cenové koeficienty i míru používání jednotlivých variant služby
|  |  | Minimální doba používání služby (měsíce | 12 |  | 18
|  |  | Koeficient předpokládané průměrně používané služby | 0.078722 | 0.078722 | 0.078722 | 0.078722
|  |  | Započtení vlivu minimální doby využívání služby | 0.023617 | 0.023617 | 0.055106 | 0.055106
|  |  | Prům. cena za službu vynásobená koeficientem doby minimálního používání | 0 | 0 | 0 | 0
|  |  | Měsíční cena s rozpočítaným zřizovacím poplatkem | 0 |  | 0

## INTA 10 M
Definice
ID služby |  | ZKS012 - T
Kód služby |  | INTA 10M
Název služby |  | Služba lokálního Internetu, připojení symetrickou rychlostí nad 10 Mbps včetně
Popis služby |  | Přístup k celosvětové síti internet (mezinárodní internet a NIXCZ) předaný v lokalitě požadované konkrétní organizací symetrickou rychlostí nad 10 Mbps včetně. Součástí služby je zřízení a provozování přenosové trasy, přidělení jedné pevné veřejné IP adresy. Služba nesmí bez výslovného požadavku zákazníka filtrovat žádné IP služby ani v jednom směru (lokalita>internet i internet>lokalita).
Typické vnější cílové skupiny |  | Orgány veřejné správy a místa výkonu veřejné moci.
Lokalizace |  | Adresa budovy, místnost
Dohlížitelnost služby - forma, SNMP agent, … |  | ne
funkčnost je podmíněna službami (kód): |  | ne
Doba zavedení služby |  | max. 90 kalendářních dní
|  |  |  | Koeficienty a ceny |  |  |  | Koeficienty četnosti
Minimální doba používání služby |  |  |  | pod 12 měsíců |  | 18 měsíců |  | 12 měsíců | 18 měsíců | 12 měsíců |  | 24 měsíců |  | 36 měsíců |  | 12 měsíců |  | 24 měsíců |  | 36 měsíců
Parametry | Kód | Hodnota | Popis | Měsíční paušál | Instalační poplatek | Měsíční paušál | Instalační poplatek | 0.3 | 0.7
Typ služby | P1 | Fixed | Trvalé připojení do Internetu, placené paušálně V úvahu přicházejí následující technologie: • Leased Line – Wired (LL, SHDSL) • Leased Line – Wireless • Ethernet – metalický • Ethernet – optický | 1 | 1 | 1 | 1 | 1 | 1 | 1 | 1 | 1 | 1 | #REF! | #REF! | 1 | 1 | 1 | 1 | #REF! | #REF!
Bezpečnost | SEC0 | Bezpečnost služby | SEC0 neposkytuje žádné doplňkové nastavení bezpečnosti služby - bezpečnost je dána charakterem služby | 1 | 1 | 1 | 1 | 0.91 | 0.91 | 0.91 | 0.91 | 0.91 | 0.91 | #REF! | #REF! | 0.91 | 0.91 | 0.91 | 0.91 | #REF! | #REF!
| SEC1 | Standardní | SEC1 poskytuje ochranu před podvržením zdrojových IP adres bezstavovým paketovým filtrem (anti spoofing filter) |  |  |  |  | 0.04 | 0.04 | 0 | 0 | 0 | 0 | #REF! | #REF!
| SEC2 | Bezstavové filtry | SEC2 poskytuje filtraci dat bezstavovým paketovým fitrem (L3/L4) povolujícím nebo blokujícím specifikované protokoly |  |  |  |  | 0.04 | 0.04 | 0 | 0 | 0 | 0 | #REF! | #REF!
| SEC3 | Stavový firewall | SEC3 poskytuje ochranu stavovým aplikační firewallem s ochranou TCP spojení, inspekcí http, ftp, SMTP, ESMTP, hlasových protokolů (H.323, RTSP, SIP). Podporuje překlad adres pro uvedené protokoly. Je nutná kompatibilita s IPSec VPN. |  |  |  |  | 0.01 | 0.01 | 0 | 0 | 0 | 0 | #REF! | #REF!
Dostupnost | SLA1 | 99% | SLA 99,0% | 1 | 1 | 1 | 1 | 0.32 | 0.32 | 0.32 | 0.32 | 0.32 | 0.32 | #REF! | #REF! | 0.32 | 0.32 | 0.32 | 0.32 | #REF! | #REF!
| SLA2 | 99.3% | SLA 99,30% |  |  |  |  | 0.04 | 0.04 | 0 | 0 | 0 | 0 | #REF! | #REF!
| SLA3 | 99.5% | SLA 99,50% |  |  |  |  | 0.28 | 0.28 | 0 | 0 | 0 | 0 | #REF! | #REF!
| SLA4 | 99.6% | SLA 99,60% |  |  |  |  | 0.04 | 0.04 | 0 | 0 | 0 | 0 | #REF! | #REF!
| SLA5 | 99.9% | SLA 99,90% |  |  |  |  | 0.22 | 0.22 | 0 | 0 | 0 | 0 | #REF! | #REF!
| SLA6 | 99.99% | SLA 99,99% |  |  |  |  | 0.1 | 0.1 | 0 | 0 | 0 | 0 | #REF! | #REF!
Šířka pásma | P10M | 10 Mbit/s | Šířka pásma 10 Mbit/s |  |  |  |  | 0.1 | 0.1 | 0 | 0 | 0 | 0 | #REF! | #REF! | 0.16 | 0.16 | 0.16 | 0.16 | #REF! | #REF!
| P12M | 12 Mbit/s | Šířka pásma 12 Mbit/s |  |  |  |  | 0.05 | 0.05 | 0 | 0 | 0 | 0 | #REF! | #REF!
| P14M | 14 Mbit/s | Šířka pásma 14 Mbit/s |  |  |  |  | 0.04 | 0.04 | 0 | 0 | 0 | 0 | #REF! | #REF!
| P16M | 16 Mbit/s | Šířka pásma 16 Mbit/s |  |  |  |  | 0.06 | 0.06 | 0 | 0 | 0 | 0 | #REF! | #REF!
| P20M | 20 Mbit/s | Šířka pásma 20 Mbit/s |  |  |  |  | 0.044 | 0.044 | 0 | 0 | 0 | 0 | #REF! | #REF!
| P34M | 34 Mbit/s | Šířka pásma 34 Mbit/s | 1 | 1 | 1 | 1 | 0.16 | 0.16 | 0.16 | 0.16 | 0.16 | 0.16 | #REF! | #REF!
| P50M | 50 Mbit/s | Šířka pásma 50 Mbit/s |  |  |  |  | 0.1 | 0.1 | 0 | 0 | 0 | 0 | #REF! | #REF!
| P100M | 100 Mbit/s | Šířka pásma 100 Mbit/s |  |  |  |  | 0.12 | 0.12 | 0 | 0 | 0 | 0 | #REF! | #REF!
| P155M | 155 Mbit/s | Šířka pásma 155 Mbit/s |  |  |  |  | 0.09 | 0.09 | 0 | 0 | 0 | 0 | #REF! | #REF!
| P300M | 300 Mbit/s | Šířka pásma 300 Mbit/s |  |  |  |  | 0.1 | 0.1 | 0 | 0 | 0 | 0 | #REF! | #REF!
| P622M | 622 Mbit/s | Šířka pásma 622 Mbit/s |  |  |  |  | 0.08 | 0.08 | 0 | 0 | 0 | 0 | #REF! | #REF!
| P1G | 1 Gbit/s | Šířka pásma 1 Gbit/s |  |  |  |  | 0.05 | 0.05 | 0 | 0 | 0 | 0 | #REF! | #REF!
| P2,5G | 2,5 Gbit/s | Šířka pásma 2,5 Gbit/s |  |  |  |  | 0.004 | 0.004 | 0 | 0 | 0 | 0 | #REF! | #REF!
| P10G | 10 Gbit/s | Šířka pásma 10 Gbit/s |  |  |  |  | 0.002 | 0.002 | 0 | 0 | 0 | 0 | #REF! | #REF!
Podpora IPv6 | IPv6_1 | NE | služba je poskytována pouze s adresami IPv4 | 1 | 1 | 1 | 1 | 0.4 | 0.4 | 0.4 | 0.4 | 0.4 | 0.4 | #REF! | #REF! | 0.4 | 0.4 | 0.4 | 0.4 | #REF! | #REF!
| IPv6_2 | ANO | služba je poskytována v "dual-stack" řešení (k dispozici je komunikace prostřednictvím IPv4 i IPv6) |  |  |  |  | 0.6 | 0.6 | 0 | 0 | 0 | 0 | #REF! | #REF!
Pevné veřejné IP adresy ( IPv4/IPv6 ) | IP1 |  | Jedna veřejná IP Adresa | 1 | 1 | 1 | 1 | 0.445 | 0.445 | 0.445 | 0.445 | 0.445 | 0.445 | #REF! | #REF! | 0.445 | 0.445 | 0.445 | 0.445 | #REF! | #REF!
| IP4 |  | Blok 4 veřejných IP Adres |  |  |  |  | 0.25 | 0.25 | 0 | 0 | 0 | 0 | #REF! | #REF!
| IP8 |  | Blok 8 veřejných IP Adres |  |  |  |  | 0.2 | 0.2 | 0 | 0 | 0 | 0 | #REF! | #REF!
| IP16 |  | Blok 16 veřejných IP Adres |  |  |  |  | 0.1 | 0.1 | 0 | 0 | 0 | 0 | #REF! | #REF!
| IP32 |  | Blok 32 veřejných IP Adres |  |  |  |  | 0.002 | 0.002 | 0 | 0 | 0 | 0 | #REF! | #REF!
| IP64 |  | Blok 64 veřejných IP Adres |  |  |  |  | 0.001 | 0.001 | 0 | 0 | 0 | 0 | #REF! | #REF!
| IP128 |  | Blok 128 veřejných IP Adres |  |  |  |  | 0.001 | 0.001 | 0 | 0 | 0 | 0 | #REF! | #REF!
| IP256 |  | Blok 256 veřejných IP Adres |  |  |  |  | 0.001 | 0.001 | 0 | 0 | 0 | 0 | #REF! | #REF!
User to Network Interface | RJ-45 | Ethernet | Služba předána na metalickém rozhraní (konektor RJ-45). Typ rozhraní závisí na poptané kapacitě přípojky. | 1 | 1 | 1 | 1 | 0.9 | 0.9 | 0.9 | 0.9 | 0.9 | 0.9 | #REF! | #REF! | 0.9 | 0.9 | 0.9 | 0.9 | #REF! | #REF!
| OPT | Ethernet | Služba předána na optickém rozhraní. Typ rozhraní závisí na poptané kapacitě přípojky. |  |  |  |  | 0.1 | 0.1 | 0 | 0 | 0 | 0 | #REF! | #REF!
Ceny bez DPH za základní variantu služby (má ty parametry, u kterých jsou koeficienty pevně stanoveny hodnotou 1)
|  |  | Poměrná měsíční cena služby pro hodnocení: | 0
Poměrná měsíční cena služby pro hodnocení zohledňuje všechny cenové koeficienty i míru používání jednotlivých variant služby
|  |  | Minimální doba používání služby (měsíce | 12 |  | 18
|  |  | Koeficient předpokládané průměrně používané služby | 0.007464 | 0.007464 | 0.007464 | 0.007464
|  |  | Započtení vlivu minimální doby využívání služby | 0.0022392 | 0.0022392 | 0.0052248 | 0.0052248
|  |  | Prům. cena za službu vynásobená koeficientem doby minimálního používání | 0 | 0 | 0 | 0
|  |  | Měsíční cena s rozpočítaným zřizovacím poplatkem | 0 |  | 0